## Sheet1
|  |  | Performance Summary | [7 empty] | Thermal Coefficient (%/°C) |  |  |  |  | Thermal Coefficient (A, V, W/°C) |  |  |  |  | Imp & Vmp |  |  |  |  | Thermal Model |  | Air Mass (f1) |  | (A0-A4) |  |  | AOI (f2) | (B5 - B0) |  |  |  |  | 3309 | -2.2598e-09 | 3.5177e-07 | -1.9794e-05 | 0.00044433 | -0.0034 | 1
DUT PVID # | Manufacturer | Module Model | Serial Number | Isc0 | Voc0 | Imp0 | Vmp0 | Pmp0 | FF | Ns | αIsc (%/°C) | βVoc (%/°C) | αImp (%/°C) | βVmp (%/°C) | gPmp (%/°C) | αIsc (A/°C) | βVoc (V/°C) | αImp (A/°C) | βVmp (V/°C) | gPmp (W/°C) | C0 | C1 | C2 | C3 | n | a | b | a0 | a1 | a2 | a3 | a4 | a | b | c | d | e | f |  | -2.5314e-09 | 4.0486e-07 | -2.3381e-05 | 0.00054471 | -0.0043 | 1
4600 | Canadian Solar | SC6K-270P | 11703221671923 | 9.033 | 37.8428 | 8.529 | 30.6909 | 261.7622 | 0.76576 | 60 | 0.046459 | -0.2936 | -0.014897 | -0.38167 | -0.39657 | 0.00046459 | -0.11111 | -0.00014897 | -0.11714 | -1.0381 | 1.0029 | -0.0029113 | 0.017145 | -7.8364 | 1.0867 | -3.5871 | -0.080437 | 0.94654 | 0.054624 | -0.015496 | 0.0020479 | -0.00010251 | -2.5973e-09 | 4.1353e-07 | -2.3629e-05 | 0.00054314 | -0.0042742 | 1 |  | -2.5478e-09 | 4.1147e-07 | -2.3976e-05 | 0.0005646 | -0.0046 | 1
4601 | Canadian Solar | SC6K-270P | 11703221671619 | 9.0125 | 37.9397 | 8.5017 | 30.8658 | 262.4127 | 0.76744 | 60 | 0.061849 | -0.3016 | 0.0050825 | -0.39332 | -0.38824 | 0.00061849 | -0.11443 | 5.0825e-05 | -0.1214 | -1.0188 | 1.0021 | -0.0021195 | 0.070963 | -7.1553 | 1.103 | -3.5836 | -0.094307 | 0.93318 | 0.06987 | -0.021078 | 0.0030559 | -0.0001723 | -2.7202e-09 | 4.3585e-07 | -2.5145e-05 | 0.00058939 | -0.0048545 | 1 |  | -2.4463e-09 | 3.8937e-07 | -2.2384e-05 | 0.00051788 | -0.0041 | 1
4602 | Canadian Solar | CS6K-275M | 11610212450229 | 9.2176 | 37.9696 | 8.7396 | 30.9239 | 270.2621 | 0.7722 | 60 | 0.058044 | -0.30308 | 0.00022144 | -0.40045 | -0.40023 | 0.00058044 | -0.11508 | 2.2144e-06 | -0.12383 | -1.0817 | 1.0031 | -0.0030799 | -0.026913 | -8.3134 | 1.065 | -3.5859 | -0.095464 | 0.94353 | 0.052025 | -0.010765 | 0.0008058 | -1.1992e-05 | -2.9141e-09 | 4.68e-07 | -2.6968e-05 | 0.00062935 | -0.0051496 | 1
4603 | Canadian Solar | CS6K-275M | 116102124850085 | 9.322 | 38.0066 | 8.8181 | 30.8164 | 271.7436 | 0.76699 | 60 | 0.033652 | -0.31904 | 8.8181 | -0.41283 | -0.44271 | 0.00033652 | -0.12126 | -0.00029873 | -0.12722 | -1.203 | 1.0051 | -0.0050777 | -0.15864 | -10.498 | 1.0836 | -3.6047 | -0.087612 | 0.95179 | 0.048837 | -0.013547 | 0.0017353 | -8.3794e-05 | -2.998e-09 | 4.8283e-07 | -2.7859e-05 | 0.00064733 | -0.0051942 | 1 | 3312 | -2.2072e-09 | 3.3884e-07 | -1.8832e-05 | 0.00042633 | -0.0036481 | 1
4358 | Itek | Itek IT-360-SE72 | 300083163 | 9.3978 | 47.0819 | 8.9251 | 38.3651 | 342.4114 | 0.77387 | 72 | 0.076637 | -0.28782 | 0.026447 | -0.3765 | -0.35006 | 0.00076637 | -0.13551 | 0.00026447 | -0.14445 | -1.1986 | 1.0068 | -0.006814 | -0.23185 | -13.8582 | 0.92721 | -3.336 | -0.099993 | 0.96896 | 0.022354 | -0.00072673 | -0.00028726 | 2.2433e-05 | -1.7894e-09 | 2.7945e-07 | -1.5872e-05 | 0.0003609 | -0.0029998 | 1 |  | -2.2058e-09 | 3.4759e-07 | -1.9768e-05 | 0.00045388 | -0.0037015 | 1
3309 | Jinko | JKM265P-60 | 19050116013110066170730 | 8.8795 | 37.376 | 8.4107 | 30.3697 | 255.4319 | 0.76965 | 60 | 0.045622 | -0.31136 | -0.022768 | -0.40916 | -0.43193 | 0.00045622 | -0.11637 | -0.00022768 | -0.12426 | -1.1033 | 0.99364 | 0.0063648 | 0.087479 | -5.2406 | 1.1274 | -3.5516 | -0.080918 | 0.93612 | 0.067806 | -0.021218 | 0.0032202 | -0.00018936 | -2.4463e-09 | 3.8937e-07 | -2.2384e-05 | 0.00051788 | -0.0041 | 1 |  | -2.3387e-09 | 3.7622e-07 | -2.182e-05 | 0.0005135 | -0.0043609 | 1
3312 | Jinko | JKM265P-60 | 19050116013110066170905 | 8.8817 | 37.0294 | 8.3725 | 29.9822 | 251.0271 | 0.76327 | 60 | 0.02602 | -0.31797 | -0.035374 | -0.41876 | -0.45414 | 0.0002602 | -0.11774 | -0.00035374 | -0.12555 | -1.14 | 0.99508 | 0.0049243 | -0.022729 | -6.1339 | 1.0948 | -3.5794 | -0.07978 | 0.93723 | 0.068148 | -0.022064 | 0.0033024 | -0.00018738 | -2.2506e-09 | 3.5422e-07 | -2.014e-05 | 0.00046457 | -0.0039035 | 1 |  | -2.2506e-09 | 3.5422e-07 | -2.014e-05 | 0.00046457 | -0.0039035 | 1
4611 | LG Electronics | 320N1K-A5 | 709K3TA1A577 | 10.1463 | 39.9367 | 9.6355 | 32.477 | 312.9304 | 0.77227 | 60 | 0.070648 | -0.27845 | 0.03228 | -0.36509 | -0.33281 | 0.00070648 | -0.1112 | 0.0003228 | -0.11857 | -1.0415 | 1.0143 | -0.014279 | -0.40033 | -14.7721 | 0.96497 | -3.5741 | -0.1184 | 0.96775 | 0.023426 | -0.00080086 | -0.00036966 | 3.2194e-05 | -1.4921e-09 | 2.3315e-07 | -1.3514e-05 | 0.00031381 | -0.0024867 | 1
3881 | LG Electronics | 320N1K-A5 | 710K3RE1V4MJ | 10.1449 | 39.6424 | 9.617 | 32.1875 | 309.548 | 0.7697 | 60 | 0.080723 | -0.28273 | 0.034638 | -0.37249 | -0.33785 | 0.00080723 | -0.11208 | 0.00034638 | -0.1199 | -1.0458 | 1.0172 | -0.01724 | -0.53339 | -18.8916 | 0.88032 | -3.6539 | -0.12843 | 0.98861 | -0.00035964 | 0.0072667 | -0.0014293 | 8.0037e-05 | -1.3448e-09 | 2.0439e-07 | -1.1399e-05 | 0.00024841 | -0.0018596 | 1 | 4600 | -2.5152e-09 | 3.9567e-07 | -2.2411e-05 | 0.00051004 | -0.0040309 | 1
4607 | Mission Solar | MSE300SQ5T | M1810240831 | 9.1846 | 39.1119 | 8.7396 | 31.5392 | 275.6391 | 0.76731 | 60 | 0.080862 | -0.27933 | 0.027009 | -0.3793 | -0.35229 | 0.00080862 | -0.10925 | 0.00027009 | -0.11963 | -0.97106 | 1.008 | -0.008037 | -0.18743 | -10.6099 | 1.0418 | -3.4631 | -0.1125 | 0.94578 | 0.048957 | -0.0096737 | 0.00077793 | -1.5695e-05 | -2.0024e-09 | 3.2018e-07 | -1.8603e-05 | 0.00043347 | -0.0036228 | 1 |  | -2.5913e-09 | 4.1077e-07 | -2.3334e-05 | 0.0005331 | -0.004108 | 1
4608 | Mission Solar | MSE300SQ5T | M1810240830 | 9.1829 | 39.3199 | 8.7424 | 31.7311 | 277.4074 | 0.76829 | 60 | 0.078603 | -0.28181 | 0.024429 | -0.38106 | -0.35663 | 0.00078603 | -0.11081 | 0.00024429 | -0.12091 | -0.98932 | 1.0049 | -0.0049478 | -0.13185 | -8.3736 | 1.0844 | -3.4442 | -0.11739 | 0.95761 | 0.037238 | -0.0068929 | 0.00064355 | -2.4752e-05 | -1.9675e-09 | 3.1208e-07 | -1.7985e-05 | 0.00041568 | -0.0033282 | 1 |  | -2.6853e-09 | 4.3415e-07 | -2.5142e-05 | 0.00058628 | -0.0046837 | 1
4609 | Panasonic | VBHN3255A16 HIT | H8NH09673 | 5.8653 | 69.763 | 5.482 | 57.7213 | 316.4257 | 0.77332 | 96 | 0.071072 | -0.24636 | 0.038359 | -0.29277 | -0.25441 | 0.00071072 | -0.17187 | 0.00038359 | -0.16899 | -0.80502 | 0.99469 | 0.005305 | -0.15253 | -15.838 | 0.96875 | -3.4057 | -0.11234 | 0.95159 | 0.035565 | -0.0017628 | -0.00033466 | 3.1252e-05 | -2.3345e-09 | 3.7606e-07 | -2.1675e-05 | 0.00049717 | -0.0039447 | 1 |  | -2.5973e-09 | 4.1353e-07 | -2.3629e-05 | 0.00054314 | -0.0042742 | 1
4610 | Panasonic | VBHN3255A16 HIT | H8NH09673 | 5.8414 | 70.0259 | 5.4691 | 58.0594 | 317.5353 | 0.77628 | 96 | 0.078529 | -0.23961 | 0.03804 | -0.28661 | -0.24857 | 0.00078529 | -0.16779 | 0.0003804 | -0.1664 | -0.78929 | 0.99632 | 0.0036812 | -0.049294 | -14.7732 | 1.0165 | -3.3081 | -0.10521 | 0.96003 | 0.026014 | 0.0013761 | -0.00070506 | 4.5471e-05 | -1.4772e-09 | 2.2302e-07 | -1.2224e-05 | 0.00026577 | -0.0022025 | 1
3260 | Q-Cells | Q.PLUS BFR-G4.1 280 | 82221713526700927 | 9.0905 | 38.5082 | 8.5587 | 30.6329 | 262.1788 | 0.74895 | 60 | 0.093571 | -0.28586 | 0.036043 | -0.38128 | -0.34524 | 0.00093571 | -0.11008 | 0.00036043 | -0.1168 | -0.90515 | 1.0082 | -0.0082122 | -0.22019 | -10.4337 | 1.1544 | -3.4978 | -0.11308 | 0.95522 | 0.037481 | -0.0054706 | 0.00025218 | 3.2429e-06 | -1.946e-09 | 3.0745e-07 | -1.765e-05 | 0.00040644 | -0.0031737 | 1 | 4601 | -2.4469e-09 | 3.817e-07 | -2.1518e-05 | 0.00049193 | -0.0040468 | 1
4606 | Q-Cells | Q.PLUS BFR-G4.1 280 | 822517135262702360 | 9.1192 | 38.5594 | 8.5929 | 30.724 | 264.0097 | 0.75082 | 60 | 0.087502 | -0.28324 | 0.0363 | -0.3807 | -0.3444 | 0.00087502 | -0.10922 | 0.000363 | -0.11697 | -0.90925 | 1.0088 | -0.0087932 | -0.15193 | -9.2915 | 1.1607 | -3.513 | -0.12933 | 0.95225 | 0.042142 | -0.0078723 | 0.00070416 | -2.5028e-05 | -1.8572e-09 | 2.9142e-07 | -1.6698e-05 | 0.00038495 | -0.003044 | 1 |  | -2.8134e-09 | 4.528e-07 | -2.6223e-05 | 0.00061772 | -0.0050527 | 1
4605 | Q-Cells | Q.Peak-G4.1 300 | 823817231304109907 | 9.3777 | 39.456 | 8.8888 | 32.0433 | 284.8249 | 0.76978 | 60 | 0.079469 | -0.27669 | 0.031554 | -0.37544 | -0.34389 | 0.00079469 | -0.10917 | 0.00031554 | -0.1203 | -0.97948 | 1.0119 | -0.011915 | -0.29876 | -12.8309 | 1.0032 | -3.4895 | -0.12292 | 0.96032 | 0.031658 | -0.003622 | 9.1828e-05 | 6.0948e-06 | -2.0085e-09 | 3.2024e-07 | -1.8491e-05 | 0.00042843 | -0.0033066 | 1 |  | -2.9004e-09 | 4.7306e-07 | -2.7694e-05 | 0.0006585 | -0.005464 | 1
4604 | Q-Cells | Q.Peak-G4.1 300 | 823917231304101898 | 9.3488 | 39.4079 | 8.8855 | 31.9106 | 283.5408 | 0.76962 | 60 | 0.085912 | -0.28114 | 0.033154 | -0.38032 | -0.34717 | 0.00085912 | -0.11079 | 0.00033154 | -0.12136 | -0.98437 | 1.0068 | -0.0067836 | -0.34011 | -13.5449 | 1.004 | -3.517 | -0.138 | 0.95434 | 0.040303 | -0.0076883 | 0.00079223 | -3.3345e-05 | -1.9771e-09 | 3.1426e-07 | -1.8083e-05 | 0.00041672 | -0.0031588 | 1 |  | -2.7202e-09 | 4.3585e-07 | -2.5145e-05 | 0.00058939 | -0.0048545 | 1
3158 | Suniva | OPT270-60-4-1B0 | SJWSH00011312221049 | 8.703 | 38.12 | 8.028 | 30.005 | 240.88 | 0.726 | 60 | 0.049581 | -0.33736 | 0.049826 | -0.39993 | -0.35009 | 0.004315 | -0.1286 | 0.004 | -0.12 | -0.8433 | 1.026 | -0.026 | -0.31657 | -9.071 | 1.338 | -3.4 | -0.111 | 0.95 | 0.0459 | -0.00975 | 0.000947 | -3.35e-05 | -1.36e-09 | 2.11e-07 | -1.25e-05 | 0.00031 | -0.00244 | 1
3166 | Suniva | OPT270-60-4-1B0 | SJWSH00011312221376 | 8.714 | 38.281 | 7.986 | 29.978 | 239.41 | 0.718 | 60 | 0.049518 | -0.33594 | 0.050088 | -0.40029 | -0.35019 | 0.004315 | -0.1286 | 0.004 | -0.12 | -0.8384 | 1.0243 | -0.0243 | -0.45161 | -11.2165 | 1.232 | -3.47 | -0.0921 | 0.934 | 0.0613 | -0.014 | 0.00121 | -4.5e-05 | -1.36e-09 | 2.11e-07 | -1.25e-05 | 0.00031 | -0.00244 | 1 | 4602 | -2.7989e-09 | 4.4434e-07 | -2.5419e-05 | 0.00058996 | -0.0048995 | 1
| SunPower | P19 model SPR-19-395-com | [17 empty] | 0 | [19 empty] | -3.0387e-09 | 4.9046e-07 | -2.8336e-05 | 0.00066168 | -0.0052944 | 1
3469 | Trina | TSM-260PD05.08 | X08151100229168 | 8.5739 | 37.3153 | 8.0705 | 30.0746 | 242.7168 | 0.75864 | 60 | 0.085065 | -0.3061 | 0.033575 | -0.40004 | -0.36646 | 0.00085065 | -0.11422 | 0.00033575 | -0.12031 | -0.88947 | 0.99995 | 5.3686e-05 | 0.029476 | -9.4544 | 1.0994 | -3.335 | -0.10453 | 0.92445 | 0.07366 | -0.01862 | 0.0022141 | -0.00010273 | -1.765e-09 | 2.7647e-07 | -1.5977e-05 | 0.00037594 | -0.0032152 | 1 |  | -2.9046e-09 | 4.6919e-07 | -2.7148e-05 | 0.00063641 | -0.0052547 | 1
|  | Pane Freeze ® | [37 empty] | -2.9141e-09 | 4.68e-07 | -2.6968e-05 | 0.00062935 | -0.0051496 | 1
[39 empty] | 4303 | -2.8903e-09 | 4.6165e-07 | -2.6559e-05 | 0.00061806 | -0.0050934 | 1
[40 empty] | -3.0665e-09 | 4.9482e-07 | -2.8559e-05 | 0.00066288 | -0.0052077 | 1
[40 empty] | -3.0371e-09 | 4.9202e-07 | -2.846e-05 | 0.00066105 | -0.0052813 | 1
[40 empty] | -2.998e-09 | 4.8283e-07 | -2.7859e-05 | 0.00064733 | -0.0051942 | 1
[39 empty] | 4604 | -2.0528e-09 | 3.2946e-07 | -1.9033e-05 | 0.00043973 | -0.0032329 | 1 | 2020-12-21
[40 empty] | -1.9434e-09 | 3.1228e-07 | -1.829e-05 | 0.00043341 | -0.0034871 | 1 | 2021-01-27
[40 empty] | -1.9002e-09 | 2.9542e-07 | -1.6565e-05 | 0.00036844 | -0.0027668 | 1 | 2021-02-05
[40 empty] | -1.7498e-09 | 2.7327e-07 | -1.589e-05 | 0.00037537 | -0.0029634 | 1 | 2021-02-11
[40 empty] | -2.071e-09 | 3.3041e-07 | -1.8879e-05 | 0.00042935 | -0.0031651 | 1 | 2021-02-19
[40 empty] | -2.1457e-09 | 3.4473e-07 | -1.9839e-05 | 0.00045404 | -0.0033375 | 1 | 2021-02-20
[40 empty] | -1.9771e-09 | 3.1426e-07 | -1.8083e-05 | 0.00041672 | -0.0031588 | 1
[39 empty] | 4605 | -2.0734e-09 | 3.3452e-07 | -1.9432e-05 | 0.00045568 | -0.003563 | 1 | 2020-12-21
[40 empty] | -1.9235e-09 | 3.0149e-07 | -1.7032e-05 | 0.00038254 | -0.0029103 | 1 | 2021-02-05
[40 empty] | -1.7482e-09 | 2.7365e-07 | -1.5942e-05 | 0.00037975 | -0.0031048 | 1 | 2021-02-11
[40 empty] | -2.0913e-09 | 3.3539e-07 | -1.9218e-05 | 0.00043735 | -0.0031794 | 1 | 2021-02-19
[40 empty] | -2.1352e-09 | 3.455e-07 | -2.0095e-05 | 0.00047003 | -0.0036339 | 1 | 2021-02-20
[40 empty] | -2.0797e-09 | 3.309e-07 | -1.923e-05 | 0.00044521 | -0.0034484 | 1 | 2021-02-21
[40 empty] | -2.0085e-09 | 3.2024e-07 | -1.8491e-05 | 0.00042843 | -0.0033066 | 1
[39 empty] | 4606 | -2.0032e-09 | 3.2003e-07 | -1.8491e-05 | 0.00043187 | -0.0034822 | 1 | 2020-12-21
[40 empty] | -1.8315e-09 | 2.9133e-07 | -1.704e-05 | 0.00040678 | -0.0034121 | 1 | 2021-01-27
[40 empty] | -1.6579e-09 | 2.4928e-07 | -1.3588e-05 | 0.00029281 | -0.0022429 | 1 | 2021-02-05
[40 empty] | -1.5949e-09 | 2.4557e-07 | -1.4294e-05 | 0.00034374 | -0.0029723 | 1 | 2021-02-11
[40 empty] | -2.0131e-09 | 3.1944e-07 | -1.8204e-05 | 0.00041189 | -0.0030152 | 1 | 2021-02-19
[40 empty] | -2.0627e-09 | 3.2993e-07 | -1.9041e-05 | 0.00044059 | -0.0033899 | 1 | 2021-02-20
[40 empty] | -1.8374e-09 | 2.8436e-07 | -1.6226e-05 | 0.000367 | -0.0027935 | 1 | 2021-02-21
[40 empty] | -1.8572e-09 | 2.9142e-07 | -1.6698e-05 | 0.00038495 | -0.003044 | 1
[39 empty] | 4607 | -2.0049e-09 | 3.2086e-07 | -1.8532e-05 | 0.00043316 | -0.0036984 | 1 | 2020-12-21
[40 empty] | -1.9204e-09 | 3.0784e-07 | -1.7974e-05 | 0.00042328 | -0.0036067 | 1 | 2021-01-27
[40 empty] | -1.673e-09 | 2.587e-07 | -1.494e-05 | 0.00035166 | -0.0030061 | 1 | 2021-02-11
[40 empty] | -2.1159e-09 | 3.4248e-07 | -1.9977e-05 | 0.00046571 | -0.0038244 | 1 | 2021-02-19
[40 empty] | -2.2575e-09 | 3.684e-07 | -2.1545e-05 | 0.0005012 | -0.0041236 | 1 | 2021-02-20
[40 empty] | -2.0426e-09 | 3.2282e-07 | -1.8652e-05 | 0.00042579 | -0.0034775 | 1 | 2021-02-21
[40 empty] | -2.0024e-09 | 3.2018e-07 | -1.8603e-05 | 0.00043347 | -0.0036228 | 1
[39 empty] | 4608 | -2.0158e-09 | 3.2116e-07 | -1.8407e-05 | 0.00042328 | -0.0033843 | 1 | 2020-12-21
[40 empty] | -1.8556e-09 | 2.8813e-07 | -1.6199e-05 | 0.00036342 | -0.0029383 | 1 | 2021-02-05
[40 empty] | -1.6381e-09 | 2.5294e-07 | -1.4681e-05 | 0.0003516 | -0.0031013 | 1 | 2021-02-11
[40 empty] | -2.0142e-09 | 3.2135e-07 | -1.8422e-05 | 0.00042105 | -0.003222 | 1 | 2021-02-19
[40 empty] | -2.2307e-09 | 3.6392e-07 | -2.133e-05 | 0.00049865 | -0.0038533 | 1 | 2021-02-20
[40 empty] | -2.0504e-09 | 3.2495e-07 | -1.887e-05 | 0.00043608 | -0.0034702 | 1 | 2021-02-21
[40 empty] | -1.9675e-09 | 3.1208e-07 | -1.7985e-05 | 0.00041568 | -0.0033282 | 1
[39 empty] | 4609 | -2.3616e-09 | 3.7895e-07 | -2.1511e-05 | 0.0004841 | -0.0037191 | 1 | 2020-12-21
[40 empty] | -2.3182e-09 | 3.7936e-07 | -2.2294e-05 | 0.00052446 | -0.0043174 | 1 | 2021-01-27
[40 empty] | -2.2948e-09 | 3.6685e-07 | -2.0944e-05 | 0.00047499 | -0.0038204 | 1 | 2021-02-05
[40 empty] | -1.9617e-09 | 3.083e-07 | -1.7774e-05 | 0.0004152 | -0.0034921 | 1 | 2021-02-11
[40 empty] | -2.5042e-09 | 4.0828e-07 | -2.3619e-05 | 0.00054171 | -0.0041648 | 1 | 2021-02-19
[40 empty] | -2.5247e-09 | 4.1075e-07 | -2.364e-05 | 0.00053664 | -0.0040704 | 1 | 2021-02-20
[40 empty] | -2.3766e-09 | 3.7993e-07 | -2.1938e-05 | 0.00050312 | -0.004029 | 1 | 2021-02-21
[40 empty] | -2.3345e-09 | 3.7606e-07 | -2.1675e-05 | 0.00049717 | -0.0039447 | 1
[39 empty] | 4610 | -1.6819e-09 | 2.5715e-07 | -1.4023e-05 | 0.00030239 | -0.0023631 | 1 | 2020-12-21
[40 empty] | -1.425e-09 | 2.1484e-07 | -1.1793e-05 | 0.00025666 | -0.0021976 | 1 | 2021-01-27
[40 empty] | -1.4134e-09 | 2.0796e-07 | -1.1049e-05 | 0.00023196 | -0.0020244 | 1 | 2021-02-05
[40 empty] | -1.218e-09 | 1.7651e-07 | -9.6835e-06 | 0.00021879 | -0.0020798 | 1 | 2021-02-11
[40 empty] | -1.4486e-09 | 2.1946e-07 | -1.1916e-05 | 0.00025455 | -0.0020046 | 1 | 2021-02-19
[40 empty] | -1.6161e-09 | 2.5115e-07 | -1.3992e-05 | 0.00030846 | -0.002438 | 1 | 2021-02-20
[40 empty] | -1.5371e-09 | 2.3405e-07 | -1.3109e-05 | 0.00028761 | -0.0023098 | 1 | 2021-02-21
[40 empty] | -1.4772e-09 | 2.2302e-07 | -1.2224e-05 | 0.00026577 | -0.0022025 | 1
[39 empty] | 4611 | -1.558e-09 | 2.4774e-07 | -1.4505e-05 | 0.00034413 | -0.0028648 | 1 | 2020-12-21
[40 empty] | -1.4265e-09 | 2.2401e-07 | -1.3096e-05 | 0.00030964 | -0.002586 | 1 | 2021-01-27
[40 empty] | -1.1927e-09 | 1.6924e-07 | -8.7715e-06 | 0.00017161 | -0.0010659 | 1 | 2021-02-07
[40 empty] | -1.2153e-09 | 1.8481e-07 | -1.0941e-05 | 0.00026558 | -0.0022378 | 1 | 2021-02-11
[40 empty] | -1.6232e-09 | 2.5745e-07 | -1.4906e-05 | 0.00034407 | -0.0026058 | 1 | 2021-02-19
[40 empty] | -1.7779e-09 | 2.8686e-07 | -1.6818e-05 | 0.00039327 | -0.00308 | 1 | 2021-02-20
[40 empty] | -1.651e-09 | 2.6195e-07 | -1.5563e-05 | 0.00036834 | -0.0029668 | 1 | 2021-02-21
[40 empty] | -1.4921e-09 | 2.3315e-07 | -1.3514e-05 | 0.00031381 | -0.0024867 | 1
[39 empty] | 3260 | -1.993e-09 | 3.184e-07 | -1.836e-05 | 0.00042685 | -0.0033797 | 1 | 2020-12-21
[40 empty] | -1.7939e-09 | 2.7617e-07 | -1.5393e-05 | 0.0003418 | -0.0026919 | 1 | 2021-02-05
[40 empty] | -1.6774e-09 | 2.6105e-07 | -1.5243e-05 | 0.00036542 | -0.0030955 | 1 | 2021-02-11
[40 empty] | -2.074e-09 | 3.3094e-07 | -1.8948e-05 | 0.00043311 | -0.003248 | 1 | 2021-02-19
[40 empty] | -2.1385e-09 | 3.4272e-07 | -1.9692e-05 | 0.0004501 | -0.003348 | 1 | 2021-02-20
[40 empty] | -1.999e-09 | 3.1541e-07 | -1.8267e-05 | 0.00042136 | -0.0032792 | 1 | 2021-02-21
[40 empty] | -1.946e-09 | 3.0745e-07 | -1.765e-05 | 0.00040644 | -0.0031737 | 1
[39 empty] | 3881 | -1.4952e-09 | 2.3182e-07 | -1.2975e-05 | 0.00028491 | -0.0021261 | 1 | 2020-12-21
[40 empty] | -1.2467e-09 | 1.8395e-07 | -9.9301e-06 | 0.00020689 | -0.0015546 | 1 | 2021-02-05
[40 empty] | -1.1104e-09 | 1.6332e-07 | -9.2408e-06 | 0.0002103 | -0.0017789 | 1 | 2021-02-11
[40 empty] | -1.3477e-09 | 2.0469e-07 | -1.1203e-05 | 0.00023625 | -0.0015972 | 1 | 2021-02-19
[40 empty] | -1.4999e-09 | 2.3467e-07 | -1.3251e-05 | 0.00029234 | -0.0021544 | 1 | 2021-02-20
[40 empty] | -1.3687e-09 | 2.0788e-07 | -1.1796e-05 | 0.00025979 | -0.0019461 | 1 | 2021-02-21
[40 empty] | -1.3448e-09 | 2.0439e-07 | -1.1399e-05 | 0.00024841 | -0.0018596 | 1
[39 empty] | 3469 | -1.898e-09 | 3.0158e-07 | -1.7487e-05 | 0.00041675 | -0.0037734 | 1 | 2020-12-21
[40 empty] | -1.6308e-09 | 2.551e-07 | -1.4904e-05 | 0.00036032 | -0.0032832 | 1 | 2021-01-27
[40 empty] | -1.6474e-09 | 2.5161e-07 | -1.4141e-05 | 0.00032202 | -0.0027884 | 1 | 2021-02-05
[40 empty] | -1.4498e-09 | 2.1928e-07 | -1.27e-05 | 0.00030576 | -0.0027632 | 1 | 2021-02-11
[40 empty] | -1.9005e-09 | 3.0015e-07 | -1.7181e-05 | 0.00039498 | -0.0030803 | 1 | 2021-02-19
[40 empty] | -2.0772e-09 | 3.3703e-07 | -1.9842e-05 | 0.00047031 | -0.0038037 | 1 | 2021-02-20
[40 empty] | -1.7513e-09 | 2.7051e-07 | -1.5587e-05 | 0.00036142 | -0.0030139 | 1 | 2021-02-21
[40 empty] | -1.765e-09 | 2.7647e-07 | -1.5977e-05 | 0.00037594 | -0.0032152 | 1
[39 empty] | 4358 | -2.0873e-09 | 3.3113e-07 | -1.8822e-05 | 0.00043 | -0.0035899 | 1 | 2021-12-21
[40 empty] | -5.1166e-10 | 4.2538e-08 | -6.641e-07 | -2.7287e-05 | 0.00010389 | 1 | 2021-01-27
[40 empty] | -1.9739e-09 | 3.1441e-07 | -1.8127e-05 | 0.00041809 | -0.0035586 | 1 | 2021-02-05
[40 empty] | -1.8618e-09 | 2.9602e-07 | -1.747e-05 | 0.00042066 | -0.0037234 | 1 | 2021-02-11
[40 empty] | -1.9537e-09 | 3.087e-07 | -1.7436e-05 | 0.00038907 | -0.0029608 | 1 | 2021-02-19
[40 empty] | -2.167e-09 | 3.531e-07 | -2.0756e-05 | 0.00049309 | -0.0041274 | 1 | 2021-02-20
[40 empty] | -1.9704e-09 | 3.1024e-07 | -1.7828e-05 | 0.00040268 | -0.0031425 | 1 | 2021-02-21
[40 empty] | -1.7894e-09 | 2.7945e-07 | -1.5872e-05 | 0.0003609 | -0.0029998 | 1